## Предварительная
СОГЛАСОВАННО: |  |  |  | СОГЛАСОВАННО:
Директор ООО "Плутос" |  |  |  | ______________________________
________________ Овчаренко С.В. |  |  |  | _____________________________________________________________
М.П.
Локальная смета
по строительству жилого дома, расположенного по адресу:
________________________________________________________________
№ п/п | Наименование работ | Ед. изм. | Кол-во | Расценка за ед. изм., руб | Стоимость, руб | Примечание
1 | Архитектурно-строительные решения по строительству частного деревянно-каркасного дома, подбор и согласование материалов с заказчиком, детальная проработка каждого элемента | м2 | 154.1 | 200
2 | Разработка траншеи под ленточный фундамент | м3 | 24 | 500 | 12000
3 | Устройство монолитного ленточного фундамента | м3 | 11.5 | 1500 | 17250
4 | Бетон М 100 | м3 | 3 | 2000 | 6000
5 | Бетон М 200 | м3 | 8.5 | 2200 | 18700
6 | Арматура d 12 АIII | тн | 0.14 | 27800 | 3892
7 | Арматура d 6 АI | тн | 0.05 | 28500 | 1425
8 | Проволка вязальная 1,2 ТО | кг | 5 | 40 | 200
9 | Устройство армированного цоколя 450х1000 мм | м3 | 21.6 | 2500 | 54000
10 | Бетон М 200 | м3 | 22.68 | 2200 | 49896
11 | Арматура d 12 АIII | тн | 0.28 | 27800 | 7784
12 | Арматура d 8 АI | тн | 0.32 | 28500 | 9120
13 | Проволка вязальная 1,2 ТО | кг | 10 | 40 | 400
14 | Устройство монолитного перекрытия | м2 | 11.6 | 2500 | 29000
15 | Бетон М 250 | м3 | 12.18 | 2400 | 29232
16 | Арматура d 12 АIII | тн | 0.54 | 27800 | 15012
17 | Арматура d 8 АI | тн | 0.178 | 28500 | 5073
18 | Проволка вязальная 1,2 ТО | кг | 20 | 40 | 800
19 | Монтаж монолитного каркаса дома | м3 | 8.5 | 2500 | 21250
20 | Бетон М 250 | м3 | 8.925 | 2400 | 21420
21 | Арматура d 16 АIII | тн | 0.64 | 2780 | 1779.2
22 | Арматура d 6 АI | тн | 0.17 | 28500 | 4845
23 | Проволка вязальная 1,2 ТО | кг | 20 | 40 | 800
24 | Кладка стен из м/ц блоков | шт | 1925 | 15 | 28875
25 | Блок м/ц 320 мм | шт | 2000 | 30 | 60000
26 | Раствор ц/п М100 | м3 | 6 | 2500 | 15000
27 | Сетка арматурная | шт | 15 | 350 | 5250
28 | Облицовка стен кирпичом | м2 | 155 | 750 | 116250
29 | Кирпич лицевой | шт | 8525 | 15 | 127875
30 | Раствор ц/п М100 | м3 | 7 | 2500 | 17500
31 | Пенолистирол ПСБ 25 | м2 | 155 | 80 | 12400
32 | Устройство перегородок из гипсокартона | м2 | 240 | 200 | 48000
33 | Гипсокартон | лист | 88 | 223 | 19624
34 | Профиль стеновой | м | 396 | 20 | 7920
35 | Профиль направляющий | м | 105 | 14 | 1470
36 | Крепеж | комп | 1 | 3000 | 3000
37 | Устройство монолитного перекрытия | м2 | 10.7 | 2500 | 26750
38 | Бетон М 250 | м3 | 11.235 | 2200 | 24717
39 | Арматура d 12 АIII | тн | 0.54 | 27800 | 15012
40 | Арматура d 8 АI | тн | 0.182 | 28500 | 5187
41 | Проволка вязальная 1,2 ТО | кг | 20 | 40 | 800
42 | Устройство монолитной лестницы | ст | 22 | 800 | 17600
43 | Бетон | м3 | 2 | 2400 | 4800
44 | Арматура | тн | 0.1 | 27800 | 2780
45 | Устройство чердачного перекрытия, террасы, балкона | м2 | 106.1 | 350 | 37135
46 | Доска 150х50 мм | м3 | 2 | 8800 | 17600
47 | Доска 100х25 мм | м3 | 2.5 | 8800 | 22000
48 | Доска половая | м3 | 0.6 | 14000 | 8400
49 | Брус 100х100 | м3 | 0.5 | 8800 | 4400
50 | Пленка пароизоляционная | м2 | 100 | 25 | 2500
51 | Минвата Технониколь 8,64 м2 | уп | 20 | 708 | 14160
52 | Устройство кровли | м2 | 106 | 500 | 53000
53 | Доска 150х50 мм | м3 | 1.5 | 8800 | 13200
54 | Доска 100х25 мм | м3 | 2 | 8800 | 17600
55 | Металлочерепица | м2 | 116.6 | 230 | 26818
56 | Конек 2000 мм | шт | 5 | 280 | 1400
57 | Желоб 3000 мм | шт | 6 | 450 | 2700
58 | Крепление желоба | шт | 14 | 100 | 1400
59 | Труба водосточная 3000 мм | шт | 2 | 450 | 900
60 | Колено трубы | шт | 6 | 200 | 1200
61 | Крепление трубы | шт | 6 | 115 | 690
62 | угол наружный 50х50х2000 | шт | 4 | 105 | 420
63 | Угол внутренний 50х50х2000 | шт | 20 | 105 | 2100
64 | Саморезы | шт | 1500 | 1.5 | 2250
65 | Карнизная планка | шт | 19 | 250 | 4750
66 | Планка торцевая | шт | 10 | 250 | 2500
67 | Изоспан Д | м2 | 116.6 | 25 | 2915
68 | Монтаж металлпластиковых окон | м2 | 18.3 | 3600 | 65880
69 | Штукатурка стен ц/п раствором | м2 | 190 | 200 | 38000
70 | Песок строительный | м3 | 5.7 | 800 | 4560
71 | Цемент | меш | 40 | 180 | 7200
72 | Маяк | м | 380 | 26 | 9880
73 | Стяжка пола | м2 | 138 | 200 | 27600
74 | Песок строительный | м3 | 6.9 | 800 | 5520
75 | Цемент | меш | 69 | 180 | 12420
76 | Сетка арматурная | шт | 46 | 350 | 16100
77 | Маяк | м | 276 | 26 | 7176
78 | Электромонтажные работы | усл | 1 | 30000 | 30000
79 | Кабель СИП 2х16 | м | 15 | 29 | 435
80 | Шиток вводной | шт | 1 | 800 | 800
81 | Кабель ВВГ 3х6 | м | 2 | 40 | 80
82 | Счетчик | шт | 1 | 700 | 700
83 | Щиток ШРВ | шт | 1 | 350 | 350
84 | Автомат 25А | шт | 7 | 120 | 840
85 | Автомат 16А | шт | 1 | 120 | 120
86 | УЗО 40А | шт | 3 | 800 | 2400
87 | Кабель ВВГ 3х2,5 | м | 200 | 29 | 5800
88 | Кабель ВВГ 3х1,5 | м | 150 | 20 | 3000
89 | Гофра 16 | м | 200 | 5.5 | 1100
90 | Гофра 25 | м | 100 | 7 | 700
91 | Коробка распределительная | шт | 20 | 25 | 500
92 | Подрозетник | шт | 54 | 10 | 540
93 | Розетка | шт | 40 | 75 | 3000
94 | Включатель | шт | 11 | 90 | 990
95 | Включатель двойной | шт | 3 | 90 | 270
96 | Вентилятор | шт | 2 | 250 | 500
97 | Патрон с лампой | шт | 12 | 35 | 420
98 | Светильник наружный | шт | 2 | 400 | 800
99 | Расходники | комп | 1 | 3000 | 3000
100 | Сантехнические работы | прибор | 10 | 1500 | 15000
101 | Трубы, уголки, тройники, краны, крепеж | комп | 1 | 25000 | 25000
102 | Установка дверей | шт | 1 | 2000 | 2000
103 | Дверь металическая | шт | 1 | 7000 | 7000
104 | Отделка цоколя и крыльца | усл | 1 | 10000 | 10000
105 | Церезит | меш | 5 | 500 | 2500
106 | Непредвиденные работы и материалы |  |  |  | 50000
Итого по смете, руб |  |  |  |  | 1472907.2
Сметная прибыль, руб |  |  |  |  | 220936.08
Всего по смете, включая налог на прибыль 6%, руб |  |  |  |  | 1795473.8768
в том числе налог 6% |  |  |  |  | 101630.5968

## Основная
Приложение № 1
к Договору бытового подряда № 2-1010
от "____" _______________ 2010 г.
СОГЛАСОВАННО: |  |  |  | СОГЛАСОВАННО:
Директор ООО "Плутос" |  |  |  | Заказчик ( собственник участка )
________________ / Овчаренко С.В. / |  |  |  | ______________ / Жаркова Т.А /
М.П.
Локальная смета
по строительству одноэтажного с мансардой частного жилого дома, расположенного по адресу:
Краснодарский край, г-к. Анапа, п. Су-Псех, ул. Пограничная, участок № 13
№ п/п | Наименование работ | Ед. изм. | Кол-во | Расценка за ед. изм., руб | Стоимость, руб | Примечание
1 | Разработка траншеи под ленточный фундамент | м3 | 24 | 500 | 12000
2 | Устройство монолитного ленточного фундамента | м3 | 11.5 | 1500 | 17250
3 | Бетон М 100 | м3 | 3 | 2000 | 6000
4 | Бетон М 200 | м3 | 8.5 | 2200 | 18700
5 | Арматура d 12 АIII | тн | 0.14 | 27800 | 3892
6 | Арматура d 6 АI | тн | 0.05 | 28500 | 1425
7 | Проволка вязальная 1,2 ТО | кг | 5 | 40 | 200
8 | Устройство армированного цоколя 450х1000 мм | м3 | 21.6 | 2500 | 54000
9 | Бетон М 200 | м3 | 22.68 | 2200 | 49896
10 | Арматура d 12 АIII | тн | 0.28 | 27800 | 7784
11 | Арматура d 8 АI | тн | 0.32 | 28500 | 9120
12 | Проволка вязальная 1,2 ТО | кг | 10 | 40 | 400
13 | Устройство монолитного перекрытия | м2 | 11.6 | 2500 | 29000
14 | Бетон М 250 | м3 | 12.18 | 2400 | 29232
15 | Арматура d 12 АIII | тн | 0.54 | 27800 | 15012
16 | Арматура d 8 АI | тн | 0.178 | 28500 | 5073
17 | Проволка вязальная 1,2 ТО | кг | 20 | 40 | 800
18 | Монтаж монолитного каркаса дома | м3 | 8.5 | 2500 | 21250
19 | Бетон М 250 | м3 | 8.925 | 2400 | 21420
20 | Арматура d 16 АIII | тн | 0.64 | 27800 | 17792
21 | Арматура d 6 АI | тн | 0.17 | 28500 | 4845
22 | Проволка вязальная 1,2 ТО | кг | 20 | 40 | 800
23 | Кладка стен из м/ц блоков | шт | 1925 | 15 | 28875
24 | Блок м/ц 320 мм | шт | 2000 | 30 | 60000
25 | Раствор ц/п М100 | м3 | 6 | 2500 | 15000
26 | Сетка арматурная | шт | 15 | 350 | 5250
27 | Облицовка стен кирпичом | м2 | 155 | 750 | 116250
28 | Кирпич лицевой | шт | 8525 | 15 | 127875
29 | Раствор ц/п М100 | м3 | 7 | 2500 | 17500
30 | Пенолистирол ПСБ 25 | м2 | 155 | 80 | 12400
31 | Устройство перегородок из гипсокартона | м2 | 240 | 200 | 48000
32 | Гипсокартон | лист | 88 | 223 | 19624
33 | Профиль стеновой | м | 396 | 20 | 7920
34 | Профиль направляющий | м | 105 | 14 | 1470
35 | Крепеж | комп | 1 | 3000 | 3000
36 | Устройство монолитного перекрытия | м2 | 10.7 | 2500 | 26750
37 | Бетон М 250 | м3 | 11.235 | 2200 | 24717
38 | Арматура d 12 АIII | тн | 0.54 | 27800 | 15012
39 | Арматура d 8 АI | тн | 0.182 | 28500 | 5187
40 | Проволка вязальная 1,2 ТО | кг | 20 | 40 | 800
41 | Устройство монолитной лестницы | ст | 22 | 800 | 17600
42 | Бетон | м3 | 2 | 2400 | 4800
43 | Арматура | тн | 0.1 | 27800 | 2780
44 | Устройство чердачного перекрытия, террасы, балкона | м2 | 106.1 | 350 | 37135
45 | Доска 150х50 мм | м3 | 2 | 8800 | 17600
46 | Доска 100х25 мм | м3 | 2.5 | 8800 | 22000
47 | Доска половая | м3 | 0.6 | 14000 | 8400
48 | Брус 100х100 | м3 | 0.5 | 8800 | 4400
49 | Пленка пароизоляционная | м2 | 100 | 25 | 2500
50 | Минвата Технониколь 8,64 м2 | уп | 20 | 708 | 14160
51 | Устройство кровли | м2 | 106 | 500 | 53000
52 | Доска 150х50 мм | м3 | 1.5 | 8800 | 13200
53 | Доска 100х25 мм | м3 | 2 | 8800 | 17600
54 | Металлочерепица | м2 | 116.6 | 230 | 26818
55 | Конек 2000 мм | шт | 5 | 280 | 1400
56 | Желоб 3000 мм | шт | 6 | 450 | 2700
57 | Крепление желоба | шт | 14 | 100 | 1400
58 | Труба водосточная 3000 мм | шт | 2 | 450 | 900
59 | Колено трубы | шт | 6 | 200 | 1200
60 | Крепление трубы | шт | 6 | 115 | 690
61 | угол наружный 50х50х2000 | шт | 4 | 105 | 420
62 | Угол внутренний 50х50х2000 | шт | 20 | 105 | 2100
63 | Саморезы | шт | 1500 | 1.5 | 2250
64 | Карнизная планка | шт | 19 | 250 | 4750
65 | Планка торцевая | шт | 10 | 250 | 2500
66 | Изоспан Д | м2 | 116.6 | 25 | 2915
67 | Монтаж металлпластиковых окон | м2 | 18.3 | 3600 | 65880
68 | Штукатурка стен ц/п раствором | м2 | 190 | 200 | 38000
69 | Песок строительный | м3 | 5.7 | 800 | 4560
70 | Цемент | меш | 40 | 180 | 7200
71 | Маяк | м | 380 | 26 | 9880
72 | Стяжка пола | м2 | 138 | 200 | 27600
73 | Песок строительный | м3 | 6.9 | 800 | 5520
74 | Цемент | меш | 69 | 180 | 12420
75 | Сетка арматурная | шт | 46 | 350 | 16100
76 | Маяк | м | 276 | 26 | 7176
77 | Электромонтажные работы | усл | 1 | 30000 | 30000
78 | Кабель СИП 2х16 | м | 15 | 29 | 435
79 | Шиток вводной | шт | 1 | 800 | 800
80 | Кабель ВВГ 3х6 | м | 2 | 40 | 80
81 | Счетчик | шт | 1 | 700 | 700
82 | Щиток ШРВ | шт | 1 | 350 | 350
83 | Автомат 25А | шт | 7 | 120 | 840
84 | Автомат 16А | шт | 1 | 120 | 120
85 | УЗО 40А | шт | 3 | 800 | 2400
86 | Кабель ВВГ 3х2,5 | м | 200 | 29 | 5800
87 | Кабель ВВГ 3х1,5 | м | 150 | 20 | 3000
88 | Гофра 16 | м | 200 | 5.5 | 1100
89 | Гофра 25 | м | 100 | 7 | 700
90 | Коробка распределительная | шт | 20 | 25 | 500
91 | Подрозетник | шт | 54 | 10 | 540
92 | Розетка | шт | 40 | 75 | 3000
93 | Включатель | шт | 11 | 90 | 990
94 | Включатель двойной | шт | 3 | 90 | 270
95 | Вентилятор | шт | 2 | 250 | 500
96 | Патрон с лампой | шт | 12 | 35 | 420
97 | Светильник наружный | шт | 2 | 400 | 800
98 | Расходники | комп | 1 | 3000 | 3000
99 | Сантехнические работы | прибор | 10 | 1500 | 15000
100 | Трубы, уголки, тройники, краны, крепеж | комп | 1 | 25000 | 25000
101 | Установка газового котла | усл | 1 | 6000 | 6000
102 | Котел газовый | шт | 1 | 22000 | 22000
102 | Расходники | комп | 1 | 2000 | 2000
103 | Устройство теплого пола | м2 | 40 | 500 | 20000
104 | Трубы, уголки, тройники, краны, крепеж | комп | 1 | 23000 | 23000
105 | Подложка | м2 | 42 | 54 | 2268
106 | Модификатор для стяжки | литр | 20 | 198 | 3960
107 | Установка радиаторов отопления | шт | 6 | 2000 | 12000
108 | Трубы, уголки, тройники, краны, крепеж, радиаторы | комп | 1 | 25000 | 25000
101 | Установка дверей | шт | 1 | 2000 | 2000
102 | Дверь металическая | шт | 1 | 7000 | 7000
103 | Отделка цоколя и крыльца | усл | 1 | 10000 | 10000
104 | Церезит | меш | 5 | 500 | 2500
105 | Непредвиденные работы и материалы |  |  |  | 50000
Итого по смете, руб |  |  |  |  | 1605148
Сметная прибыль, руб |  |  |  |  | 240772.2
Всего по смете, включая налог на прибыль 6%, руб |  |  |  |  | 1956675.412
в том числе налог 6% |  |  |  |  | 110755.212

## С монсардой
Приложение № 1
к Договору бытового подряда № 2-1010
от "____" _______________ 2010 г.
СОГЛАСОВАННО: |  |  |  | СОГЛАСОВАННО:
Директор ООО "Плутос" |  |  |  | Заказчик ( собственник участка )
________________ / Овчаренко С.В. / |  |  |  | ______________ / Жаркова Т.А /
М.П.
Локальная смета
по строительству одноэтажного с мансардой частного жилого дома, расположенного по адресу:
Краснодарский край, г-к. Анапа, п. Су-Псех, ул. Пограничная, участок № 13
№ п/п | Наименование работ | Ед. изм. | Кол-во | Расценка за ед. изм., руб | Стоимость, руб | Примечание
1 | Разработка траншеи под ленточный фундамент | м3 | 24 | 500 | 12000
2 | Устройство монолитного ленточного фундамента | м3 | 11.5 | 1500 | 17250
3 | Бетон М 100 | м3 | 3 | 2000 | 6000
4 | Бетон М 200 | м3 | 8.5 | 2200 | 18700
5 | Арматура d 12 АIII | тн | 0.14 | 27800 | 3892
6 | Арматура d 6 АI | тн | 0.05 | 28500 | 1425
7 | Проволка вязальная 1,2 ТО | кг | 5 | 40 | 200
8 | Устройство армированного цоколя 450х1000 мм | м3 | 21.6 | 2500 | 54000
9 | Бетон М 200 | м3 | 22.68 | 2200 | 49896
10 | Арматура d 12 АIII | тн | 0.28 | 27800 | 7784
11 | Арматура d 8 АI | тн | 0.32 | 28500 | 9120
12 | Проволка вязальная 1,2 ТО | кг | 10 | 40 | 400
13 | Устройство монолитного перекрытия | м2 | 11.6 | 2500 | 29000
14 | Бетон М 250 | м3 | 12.18 | 2400 | 29232
15 | Арматура d 12 АIII | тн | 0.54 | 27800 | 15012
16 | Арматура d 8 АI | тн | 0.178 | 28500 | 5073
17 | Проволка вязальная 1,2 ТО | кг | 20 | 40 | 800
18 | Монтаж монолитного каркаса дома | м3 | 8.5 | 2500 | 21250
19 | Бетон М 250 | м3 | 8.925 | 2400 | 21420
20 | Арматура d 16 АIII | тн | 0.64 | 27800 | 17792
21 | Арматура d 6 АI | тн | 0.17 | 28500 | 4845
22 | Проволка вязальная 1,2 ТО | кг | 20 | 40 | 800
23 | Кладка стен из м/ц блоков | шт | 1925 | 15 | 28875
24 | Блок м/ц 320 мм | шт | 2000 | 30 | 60000
25 | Раствор ц/п М100 | м3 | 6 | 2500 | 15000
26 | Сетка арматурная | шт | 15 | 350 | 5250
27 | Облицовка стен кирпичом | м2 | 155 | 750 | 116250
28 | Кирпич лицевой | шт | 8525 | 15 | 127875
29 | Раствор ц/п М100 | м3 | 7 | 2500 | 17500
30 | Пенолистирол ПСБ 25 | м2 | 155 | 80 | 12400
31 | Устройство перегородок из гипсокартона | м2 | 240 | 200 | 48000
32 | Гипсокартон | лист | 88 | 223 | 19624
33 | Профиль стеновой | м | 396 | 20 | 7920
34 | Профиль направляющий | м | 105 | 14 | 1470
35 | Крепеж | комп | 1 | 3000 | 3000
36 | Устройство монолитного перекрытия | м2 | 10.7 | 2500 | 26750
37 | Бетон М 250 | м3 | 11.235 | 2200 | 24717
38 | Арматура d 12 АIII | тн | 0.54 | 27800 | 15012
39 | Арматура d 8 АI | тн | 0.182 | 28500 | 5187
40 | Проволка вязальная 1,2 ТО | кг | 20 | 40 | 800
41 | Устройство монолитной лестницы | ст | 22 | 800 | 17600
42 | Бетон | м3 | 2 | 2400 | 4800
43 | Арматура | тн | 0.1 | 27800 | 2780
44 | Устройство чердачного перекрытия, террасы, балкона | м2 | 106.1 | 350 | 37135
45 | Доска 150х50 мм | м3 | 2 | 8800 | 17600
46 | Доска 100х25 мм | м3 | 2.5 | 8800 | 22000
47 | Доска половая | м3 | 0.6 | 14000 | 8400
48 | Брус 100х100 | м3 | 0.5 | 8800 | 4400
49 | Пленка пароизоляционная | м2 | 100 | 25 | 2500
50 | Минвата Технониколь 8,64 м2 | уп | 20 | 708 | 14160
51 | Устройство кровли | м2 | 106 | 500 | 53000
52 | Доска 150х50 мм | м3 | 1.5 | 8800 | 13200
53 | Доска 100х25 мм | м3 | 2 | 8800 | 17600
54 | Металлочерепица | м2 | 116.6 | 230 | 26818
55 | Конек 2000 мм | шт | 5 | 280 | 1400
56 | Желоб 3000 мм | шт | 6 | 450 | 2700
57 | Крепление желоба | шт | 14 | 100 | 1400
58 | Труба водосточная 3000 мм | шт | 2 | 450 | 900
59 | Колено трубы | шт | 6 | 200 | 1200
60 | Крепление трубы | шт | 6 | 115 | 690
61 | угол наружный 50х50х2000 | шт | 4 | 105 | 420
62 | Угол внутренний 50х50х2000 | шт | 20 | 105 | 2100
63 | Саморезы | шт | 1500 | 1.5 | 2250
64 | Карнизная планка | шт | 19 | 250 | 4750
65 | Планка торцевая | шт | 10 | 250 | 2500
66 | Изоспан Д | м2 | 116.6 | 25 | 2915
67 | Монтаж металлпластиковых окон | м2 | 18.3 | 3600 | 65880
68 | Штукатурка стен ц/п раствором | м2 | 190 | 200 | 38000
69 | Песок строительный | м3 | 5.7 | 800 | 4560
70 | Цемент | меш | 40 | 180 | 7200
71 | Маяк | м | 380 | 26 | 9880
72 | Стяжка пола | м2 | 138 | 200 | 27600
73 | Песок строительный | м3 | 6.9 | 800 | 5520
74 | Цемент | меш | 69 | 180 | 12420
75 | Сетка арматурная | шт | 46 | 350 | 16100
76 | Маяк | м | 276 | 26 | 7176
77 | Электромонтажные работы | усл | 1 | 30000 | 30000
78 | Кабель СИП 2х16 | м | 15 | 29 | 435
79 | Шиток вводной | шт | 1 | 800 | 800
80 | Кабель ВВГ 3х6 | м | 2 | 40 | 80
81 | Счетчик | шт | 1 | 700 | 700
82 | Щиток ШРВ | шт | 1 | 350 | 350
83 | Автомат 25А | шт | 7 | 120 | 840
84 | Автомат 16А | шт | 1 | 120 | 120
85 | УЗО 40А | шт | 3 | 800 | 2400
86 | Кабель ВВГ 3х2,5 | м | 200 | 29 | 5800
87 | Кабель ВВГ 3х1,5 | м | 150 | 20 | 3000
88 | Гофра 16 | м | 200 | 5.5 | 1100
89 | Гофра 25 | м | 100 | 7 | 700
90 | Коробка распределительная | шт | 20 | 25 | 500
91 | Подрозетник | шт | 54 | 10 | 540
92 | Розетка | шт | 40 | 75 | 3000
93 | Включатель | шт | 11 | 90 | 990
94 | Включатель двойной | шт | 3 | 90 | 270
95 | Вентилятор | шт | 2 | 250 | 500
96 | Патрон с лампой | шт | 12 | 35 | 420
97 | Светильник наружный | шт | 2 | 400 | 800
98 | Расходники | комп | 1 | 3000 | 3000
99 | Сантехнические работы | прибор | 10 | 1500 | 15000
100 | Трубы, уголки, тройники, краны, крепеж | комп | 1 | 25000 | 25000
101 | Установка газового котла | усл | 1 | 6000 | 6000
102 | Котел газовый | шт | 1 | 22000 | 22000
102 | Расходники | комп | 1 | 2000 | 2000
103 | Установка радиаторов отопления | шт | 10 | 2000 | 20000
104 | Трубы, уголки, тройники, краны, крепеж, радиаторы, коллектора | комп | 1 | 50000 | 50000
101 | Установка дверей | шт | 1 | 2000 | 2000
102 | Дверь металическая | шт | 1 | 7000 | 7000
103 | Отделка цоколя и крыльца | усл | 1 | 10000 | 10000
104 | Церезит | меш | 5 | 500 | 2500
105 | Непредвиденные работы и материалы |  |  |  | 50000
Итого по смете, руб |  |  |  |  | 1588920
Сметная прибыль, руб |  |  |  |  | 238338
Всего по смете, включая налог на прибыль 6%, руб |  |  |  |  | 1936893.48
в том числе налог 6% |  |  |  |  | 109635.48

## часы акрил разное
Фамилия имя отчество |  |  |  | дата
2012-03-28
Часы на магните"Кошки, собаки","Всё о любви","Поздравления".
корпус-пластик, d-100мм, полиграфическая вставка.
Артикул | Фото товара | Размер | Кол-во шт. | Стоимость 1ед. | Сумма, руб | Примечание
Серия"Кошки,собаки"
Чкс1 |  | d-100мм | 0 | 125 | 0
Чкс2 |  | d-100мм | 0 | 125 | 0
Чкс3 |  | d-100мм | 0 | 125 | 0
Чкс4 |  | d-100мм | 0 | 125 | 0
Чкс5 |  | d-100мм | 0 | 125 | 0
Чкс6 |  | d-100мм | 0 | 125 | 0
Чкс7 |  | d-100мм | 0 | 125 | 0
Чкс8 |  | d-100мм | 0 | 125 | 0
Чкс9 |  | d-100мм | 0 | 125 | 0
Чкс10 |  | d-100мм | 0 | 125 | 0
Чкс11 |  | d-100мм | 0 | 125 | 0
Чкс12 |  | d-100мм | 0 | 125 | 0
Серия"Всё о любви""
0
Чл1 |  | d-100мм | 0 | 125 | 0
Чл2 |  | d-100мм | 0 | 125 | 0
Чл3 |  | d-100мм | 0 | 125 | 0
Чл4 |  | d-100мм | 0 | 125 | 0
Чл5 |  | d-100мм | 0 | 125 | 0
Чл6 |  | d-100мм | 0 | 125 | 0
Чл7 |  | d-100мм | 0 | 125 | 0
Чл8 |  | d-100мм | 0 | 125 | 0
Чл9 |  | d-100мм | 0 | 125 | 0
Чл10 |  | d-100мм | 0 | 125 | 0
Чл11 |  | d-100мм | 0 | 125 | 0
Чл12 |  | d-100мм | 0 | 125 | 0
Чл13 |  | d-100мм | 0 | 125 | 0
Чл14 |  | d-100мм | 0 | 125 | 0
Чл15 |  | d-100мм | 0 | 125 | 0
Чл16 |  | d-100мм | 0 | 125 | 0
Чл17 |  | d-100мм | 0 | 125 | 0
Чл18 |  | d-100мм | 0 | 125 | 0
Чл19 |  | d-100мм | 0 | 125 | 0
Чл20 |  | d-100мм | 0 | 125 | 0
Чл21 |  | d-100мм | 0 | 125 | 0
Чл22 |  | d-100мм | 0 | 125 | 0
Чл23 |  | d-100мм | 0 | 125 | 0
Чл24 |  | d-100мм | 0 | 125 | 0
Чл25 |  | d-100мм | 0 | 125 | 0
Серия"Поздравляю"
0
Чп1 |  | d-100мм | 0 | 125 | 0
Чп2 |  | d-100мм | 0 | 125 | 0
Чп3 |  | d-100мм | 0 | 125 | 0
Чп4 |  | d-100мм | 0 | 125 | 0
Чп5 |  | d-100мм | 0 | 125 | 0
Чп6 |  | d-100мм | 0 | 125 | 0
Чп7 |  | d-100мм | 0 | 125 | 0
Чп8 |  | d-100мм | 0 | 125 | 0
Чп9 |  | d-100мм | 0 | 125 | 0
Чп10 |  | d-100мм | 0 | 125 | 0
Чп11 |  | d-100мм | 0 | 125 | 0
Чп12 |  | d-100мм | 0 | 125 | 0
Чп13 |  | d-100мм | 0 | 125 | 0
Чп14 |  | d-100мм | 0 | 125 | 0
Чп15 |  | d-100мм | 0 | 125 | 0
Чп16 |  | d-100мм | 0 | 125 | 0
Чп17 |  | d-100мм | 0 | 125 | 0
Чп18 |  | d-100мм | 0 | 125 | 0
Чп19 |  | d-100мм | 0 | 125 | 0
Чп20 |  | d-100мм | 0 | 125 | 0
Чп21 |  | d-100мм | 0 | 125 | 0
Чп22 |  | d-100мм | 0 | 125 | 0
Чп23 |  | d-100мм | 0 | 125 | 0
Чп24 |  | d-100мм | 0 | 125 | 0
Чп25 |  | d-100мм | 0 | 125 | 0
Чп26 |  | d-100мм | 0 | 125 | 0
Чп27 |  | d-100мм | 0 | 125 | 0
Чп28 |  | d-100мм | 0 | 125 | 0
Чп29 |  | d-100мм | 0 | 125 | 0
Итого сумма за вась заказ |  |  |  |  | 0